## Suicide Burn Data
Starting Height | 10000 | Max Thrust (m/s^2) | 3.26 | Suicide Burn Time Start | 90.50
Free Fall Time to Ground | 110.84 | TWR | 3 | Suicide Burn Time | 45.25
Time Step | 1.36 | g (m/s^2) | 1.628 | Total Time | 135.75
Time | Height (Free Fall) | Vertical Speed (Free Fall) | Burn Distance to Stop Free Fall Speed | Vertical Speed (With Suicide Burn) | Height (With Suicide Burn)
0.00 | 10000 | 0.00 | 0.00 | 0.00 | 10000
1.36 | 9999 | 2.21 | 0.75 | 2.21 | 9999
2.71 | 9994 | 4.42 | 3.00 | 4.42 | 9994
4.07 | 9987 | 6.63 | 6.75 | 6.63 | 9987
5.43 | 9976 | 8.84 | 12.00 | 8.84 | 9976
6.79 | 9963 | 11.05 | 18.75 | 11.05 | 9963
8.14 | 9946 | 13.26 | 27.00 | 13.26 | 9946
9.50 | 9927 | 15.47 | 36.75 | 15.47 | 9927
10.86 | 9904 | 17.68 | 48.00 | 17.68 | 9904
12.22 | 9879 | 19.89 | 60.75 | 19.89 | 9879
13.57 | 9850 | 22.10 | 75.00 | 22.10 | 9850
14.93 | 9819 | 24.31 | 90.75 | 24.31 | 9819
16.29 | 9784 | 26.52 | 108.00 | 26.52 | 9784
17.65 | 9747 | 28.73 | 126.75 | 28.73 | 9747
19.00 | 9706 | 30.94 | 147.00 | 30.94 | 9706
20.36 | 9663 | 33.15 | 168.75 | 33.15 | 9663
21.72 | 9616 | 35.36 | 192.00 | 35.36 | 9616
23.08 | 9567 | 37.57 | 216.75 | 37.57 | 9567
24.43 | 9514 | 39.78 | 243.00 | 39.78 | 9514
25.79 | 9459 | 41.99 | 270.75 | 41.99 | 9459
27.15 | 9400 | 44.20 | 300.00 | 44.20 | 9400
28.51 | 9339 | 46.41 | 330.75 | 46.41 | 9339
29.86 | 9274 | 48.62 | 363.00 | 48.62 | 9274
31.22 | 9207 | 50.83 | 396.75 | 50.83 | 9207
32.58 | 9136 | 53.04 | 432.00 | 53.04 | 9136
33.94 | 9063 | 55.25 | 468.75 | 55.25 | 9063
35.29 | 8986 | 57.46 | 507.00 | 57.46 | 8986
36.65 | 8907 | 59.67 | 546.75 | 59.67 | 8907
38.01 | 8824 | 61.88 | 588.00 | 61.88 | 8824
39.37 | 8739 | 64.09 | 630.75 | 64.09 | 8739
40.72 | 8650 | 66.30 | 675.00 | 66.30 | 8650
42.08 | 8559 | 68.51 | 720.75 | 68.51 | 8559
43.44 | 8464 | 70.72 | 768.00 | 70.72 | 8464
44.80 | 8367 | 72.93 | 816.75 | 72.93 | 8367
46.15 | 8266 | 75.14 | 867.00 | 75.14 | 8266
47.51 | 8163 | 77.35 | 918.75 | 77.35 | 8163
48.87 | 8056 | 79.56 | 972.00 | 79.56 | 8056
50.23 | 7947 | 81.77 | 1026.75 | 81.77 | 7947
51.58 | 7834 | 83.98 | 1083.00 | 83.98 | 7834
52.94 | 7718 | 86.19 | 1140.75 | 86.19 | 7718
54.30 | 7600 | 88.40 | 1200.00 | 88.40 | 7600
55.66 | 7478 | 90.61 | 1260.75 | 90.61 | 7478
57.01 | 7354 | 92.82 | 1323.00 | 92.82 | 7354
58.37 | 7226 | 95.03 | 1386.75 | 95.03 | 7226
59.73 | 7096 | 97.24 | 1452.00 | 97.24 | 7096
61.09 | 6962 | 99.45 | 1518.75 | 99.45 | 6962
62.44 | 6826 | 101.66 | 1587.00 | 101.66 | 6826
63.80 | 6686 | 103.87 | 1656.75 | 103.87 | 6686
65.16 | 6544 | 106.08 | 1728.00 | 106.08 | 6544
66.52 | 6398 | 108.29 | 1800.75 | 108.29 | 6398
67.87 | 6250 | 110.50 | 1875.00 | 110.50 | 6250
69.23 | 6098 | 112.71 | 1950.75 | 112.71 | 6098
70.59 | 5944 | 114.92 | 2028.00 | 114.92 | 5944
71.95 | 5786 | 117.13 | 2106.75 | 117.13 | 5786
73.30 | 5626 | 119.34 | 2187.00 | 119.34 | 5626
74.66 | 5462 | 121.55 | 2268.75 | 121.55 | 5462
76.02 | 5296 | 123.76 | 2352.00 | 123.76 | 5296
77.38 | 5126 | 125.97 | 2436.75 | 125.97 | 5126
78.73 | 4954 | 128.18 | 2523.00 | 128.18 | 4954
80.09 | 4778 | 130.39 | 2610.75 | 130.39 | 4778
81.45 | 4600 | 132.60 | 2700.00 | 132.60 | 4600
82.81 | 4418 | 134.81 | 2790.75 | 134.81 | 4418
84.16 | 4234 | 137.02 | 2883.00 | 137.02 | 4234
85.52 | 4046 | 139.23 | 2976.75 | 139.23 | 4046
86.88 | 3856 | 141.44 | 3072.00 | 141.44 | 3856
88.24 | 3662 | 143.65 | 3168.75 | 143.65 | 3662
89.59 | 3466 | 145.86 | 3267.00 | 145.86 | 3466
90.95 | 3266 | 148.07 | 3366.75 | 145.86 | 3267
92.31 | 3064 | 150.28 | 3468.00 | 141.44 | 3072
93.67 | 2858 | 152.49 | 3570.75 | 137.02 | 2883
95.02 | 2650 | 154.70 | 3675.00 | 132.60 | 2700
96.38 | 2438 | 156.91 | 3780.75 | 128.18 | 2523
97.74 | 2224 | 159.12 | 3888.00 | 123.76 | 2352
99.10 | 2006 | 161.33 | 3996.75 | 119.34 | 2187
100.45 | 1786 | 163.54 | 4107.00 | 114.92 | 2028
101.81 | 1562 | 165.75 | 4218.75 | 110.50 | 1875
103.17 | 1336 | 167.96 | 4332.00 | 106.08 | 1728
104.53 | 1106 | 170.17 | 4446.75 | 101.66 | 1587
105.88 | 874 | 172.38 | 4563.00 | 97.24 | 1452
107.24 | 638 | 174.59 | 4680.75 | 92.82 | 1323
108.60 | 400 | 176.80 | 4800.00 | 88.40 | 1200
109.96 | 158 | 179.01 | 4920.75 | 83.98 | 1083
111.31 | -86 | 181.22 | 5043.00 | 79.56 | 972
112.67 | -334 | 183.43 | 5166.75 | 75.14 | 867
114.03 | -584 | 185.64 | 5292.00 | 70.72 | 768
115.39 | -838 | 187.85 | 5418.75 | 66.30 | 675
116.74 | -1094 | 190.06 | 5547.00 | 61.88 | 588
118.10 | -1354 | 192.27 | 5676.75 | 57.46 | 507
119.46 | -1616 | 194.48 | 5808.00 | 53.04 | 432
120.82 | -1882 | 196.69 | 5940.75 | 48.62 | 363
122.17 | -2150 | 198.90 | 6075.00 | 44.20 | 300
123.53 | -2422 | 201.11 | 6210.75 | 39.78 | 243
124.89 | -2696 | 203.32 | 6348.00 | 35.36 | 192
126.25 | -2974 | 205.53 | 6486.75 | 30.94 | 147
127.60 | -3254 | 207.74 | 6627.00 | 26.52 | 108
128.96 | -3538 | 209.95 | 6768.75 | 22.10 | 75
130.32 | -3824 | 212.16 | 6912.00 | 17.68 | 48
131.68 | -4114 | 214.37 | 7056.75 | 13.26 | 27
133.03 | -4406 | 216.58 | 7203.00 | 8.84 | 12
134.39 | -4702 | 218.79 | 7350.75 | 4.42 | 3
135.75 | -5000 | 221.00 | 7500.00 | 0.00 | 0